## 工程量清单
闽东执法支队办公楼维修工程
工 程 量 清 单
招 标 人: |  | 造价咨询人:
| (单位盖章) |  | (单位盖章或资质专用章)
法定代表人 或其授权人: |  | 法定代表人 或其授权人:
| (签字或盖章) |  | (签字或盖章)
造价工程师:
(签字盖专用章)
编制时间： |  | 2024-03-28

## 工程项目造价汇总表
工程项目造价汇总表
工程名称:闽东执法支队办公楼维修工程 |  |  | 第1页 共1页
序号 | 单项工程名称 | 金额(元) | 其中
|  |  | 安全文明施工费(元) | 人工费 （元）
1 | 单项工程
合 计

## 单项工程造价汇总表
单项工程造价汇总表
工程名称：闽东执法支队办公楼维修工程 单项工程 |  |  | 第1页 共1页
序号 | 单位工程名称 | 金额(元) | 其中: 安全文明施工费(元)
1 | 房屋建筑与装饰工程
2 | 安装工程
合 计

## 单位工程造价汇总表
单位工程造价汇总表
工程名称：闽东执法支队办公楼维修工程 单项工程 房屋建筑与装饰工程 |  | 第1页 共2页
序号 | 汇 总 内 容 | 金 额(元)
1 | 分部分项工程费
1.1 | 一般土建
1.2 | 装饰
2 | 措施项目费
2.1 | 总价措施项目费
2.1.1 | 安全文明施工费
2.1.2 | 其他总价措施费
2.1.3 | 扬尘防治措施费
2.2 | 单价措施项目费
3 | 其他项目费
3.1 | 暂列金额
3.2 | 专业工程暂估价
3.3 | 总承包服务费
合 计=1+2+3
单位工程造价汇总表
工程名称：闽东执法支队办公楼维修工程 单项工程 安装工程 |  | 第2页 共2页
序号 | 汇 总 内 容 | 金 额(元)
1 | 分部分项工程费
1.1 | 1F 电气工程
1.2 | 4F 电气工程
1.3 | 4F 弱电工程
1.4 | 3F 电气工程
1.5 | 1F 水卫工程
1.6 | 3/4F 水卫工程
2 | 措施项目费
2.1 | 总价措施项目费
2.1.1 | 安全文明施工费
2.1.2 | 其他总价措施费
2.1.3 | 扬尘防治措施费
2.2 | 单价措施项目费
3 | 其他项目费
3.1 | 暂列金额
3.2 | 专业工程暂估价
3.3 | 总承包服务费
合 计=1+2+3

## 分部分项工程量清单与计价表
分部分项工程量清单与计价表
工程名称：闽东执法支队办公楼维修工程 | [6 empty] | 第1页 共12页
序号 | 项目编码 | 项目名称 | 项目特征描述 | 计量单位 | 工程量 | 金 额(元)
[6 empty] | 综合单价 |  | 合价
单项工程 | [8 empty] | 单项工程(17房屋建筑与装饰)
房屋建筑与装饰工程 | [8 empty] | 单位工程(17房屋建筑与装饰)
一般土建 | [8 empty] | 分项工程(17房屋建筑与装饰)
一层拆除部分
1 | 011605002001 | 立面块料拆除 | (1)车库外墙瓷砖拆除 (2)饰面材料种类:瓷砖 | m2 | 44.092
2 | 011610003001 | 卷帘门拆除 | (1)构件名称:车库卷帘门拆除 | m2 | 105.56
3 | 011601001001 | 砖（石）砌体拆除 | (1)砌体名称:原洗澡房拆除 | m3 | 10.828
4 | 011615001001 | 开孔（打洞） | (1)部位:保安室墙面 (2)打洞部位材质:砖墙 (3)洞尺寸:2000*1500mm | 个 | 1
5 | 010103002001 | 余方弃置 | (1)废弃料品种:拆除物 (2)运距:自行考虑 | m3 | 25.531
四层拆除部分
6 | 011605001002 | 平面块料拆除 | (1)四层会议室地面 (2)饰面材料种类:瓷砖 | m2 | 23.869
7 | 011602001001 | 混凝土构件拆除 | (1)构件名称:洗衣池拆除 | m3 | 1.458
8 | 011601001002 | 砖（石）砌体拆除 | (1)砌体名称:拆门洞 (2)砌体材质:实心砖 (3)墙体凿门窗洞口面积:1000*2400mm | m3 | 0.576
9 | 011610001001 | 门窗拆除 | (1)构件名称:四层门窗拆除 | 樘 | 14
10 | 011606002001 | 墙柱面龙骨及饰面拆除 | (1)四层会议室原有铝塑板拆除 | m2 | 22.974
11 | 011606003001 | 天棚面龙骨及饰面拆除 | (1)四层会议室原硅酸钙板吊顶拆除 (2)龙骨及饰面种类:木龙骨 | m2 | 21.979
12 | 011604002001 | 立面抹灰层拆除 | (1)四层外墙面 (2)四层宿舍内墙 (3)四层会议室 (4)四层控制室、材料室 | m2 | 915.254
13 | 011604003001 | 天棚抹灰面拆除 | (1)拆除部位:四层宿舍天棚面 | m2 | 141.714
14 | 011611005001 | 其他金属构件拆除 | (1)构件名称:晾衣架拆除 | t | 0.116
15 | 010103002002 | 余方弃置 | (1)废弃料品种:拆除物 (2)运距:自行考虑 | m3 | 52.171
屋面层拆除部分
分部分项工程量清单与计价表
工程名称：闽东执法支队办公楼维修工程 | [6 empty] | 第2页 共12页
序号 | 项目编码 | 项目名称 | 项目特征描述 | 计量单位 | 工程量 | 金 额(元)
[6 empty] | 综合单价 |  | 合价
16 | 011605001003 | 平面块料拆除 | (1)屋面层凿除瓷砖 (2)饰面材料种类:瓷砖 | m2 | 286.993
17 | 010103002003 | 余方弃置 | (1)废弃料品种:拆除物 (2)运距:自行考虑 | m3 | 10.906
大门处
18 | 041001004001 | 铣刨路面 | (1)原混凝土地面铣刨2cm | m2 | 86.5
19 | 011102001001 | 石材楼地面 | (1)结合层厚度、砂浆配合比:30厚1:3水泥砂浆 (2)面层材料品种、规格、颜色:40厚、618#花岗岩板 | m2 | 86.5
20 | 011503001002 | 金属扶手、栏杆、栏板 | (1)栏杆材料种类、规格:ф76*2.5mm钢管U型护栏（面贴反光膜） | m | 3.016
21 | 010516002002 | 预埋铁件 | (1)规格:2厚钢板 | t | 0.003
22 | 010516001001 | 螺栓 | (1)规格:ф3cm螺栓 | t | 0.001
防水部分
23 | 010904002002 | 楼（地）面涂膜防水 | (1)三层卫生间、四层沐浴房地面防水 (2)防水膜品种:聚氨脂防水涂膜 (3)涂膜厚度、遍数:1.5mm厚 | m2 | 19.065
24 | 010903002001 | 墙面涂膜防水 | (1)三层卫生间、四层沐浴房墙面防水 (2)防水膜品种:聚氨脂防水涂膜 (3)涂膜厚度、遍数:1.5mm厚 | m2 | 51.885
25 | 010904002001 | 楼（地）面涂膜防水 | (1)四层宿舍地面防水 (2)防水膜品种:聚氨脂防水涂膜 (3)涂膜厚度、遍数:1.5mm厚 | m2 | 135.54
26 | 010902001001 | 屋面卷材防水 | (1)屋面层 (2)卷材品种、规格、厚度:SBS改性沥青玻璃布胎防水卷材(铝箔) (3)防水层数:一层 (4)防水层做法:热熔法 | m2 | 270.36
混凝土工程
27 | 040203007001 | 水泥混凝土 | (1)一层车库门口路面硬化 (2)厚度:15Cm (3)混凝土强度等级:C15 | m2 | 9.39
分部分项工程量清单与计价表
工程名称：闽东执法支队办公楼维修工程 | [6 empty] | 第3页 共12页
序号 | 项目编码 | 项目名称 | 项目特征描述 | 计量单位 | 工程量 | 金 额(元)
[6 empty] | 综合单价 |  | 合价
砌筑工程
28 | 010401003001 | 实心砖墙 | (1)补门洞 (2)砖品种、规格、强度等级:实心砖 (3)砂浆强度等级、配合比:M5(42.5) | m3 | 0.756
钢结构阳光棚
29 | 010603003001 | 钢管柱 | (1)钢材品种、规格:Q235 (2)单根柱质量:3.0t以内 (3)螺栓种类:六角螺栓 | t | 0.258
30 | 010606002001 | 钢檩条 | (1)钢材品种、规格:Q235 (2)构件类型:焊接箱型 (3)单根质量:0.3t以内 (4)螺栓种类:六角螺栓 | t | 0.217
31 | 010602001001 | 钢屋架 | (1)钢材品种、规格:Q235 (2)单榀质量:1.5t以内 (3)螺栓种类:六角螺栓 | t | 0.323
32 | 010606013001 | 零星钢构件 | (1)构件名称:零星钢构件 (2)钢材品种、规格:Q235 | t | 0.088
33 | 010516002001 | 预埋铁件 | (1)钢材种类:预埋螺栓 | t | 0.006
34 | 010507009001 | 钢结构基底灌浆 | (1)部位:钢结构柱脚 (2)灌浆料种类:C25 | m3 | 0.507
35 | 010901003001 | 阳光板屋面 | (1)阳光板品种、规格:耐力板、1.2厚 | m2 | 22.6
其他
36 | 011001001001 | 保温隔热屋面 | (1)屋面层 (2)保温隔热材料品种、规格、厚度:预制水泥纤维架空板凳（成品）、498*498*200mm (3)纤维水泥板160*160*10mm (4)详图集05J909 WM19 屋28做法 | m2 | 270.15
装饰 | [8 empty] | 分项工程(17房屋建筑与装饰)
楼地面
37 | 010404001001 | 垫层 | (1)屋面层 (2)垫层材料种类、配合比、厚度:LC5.0轻骨料混凝土、30厚 | m3 | 8.61
分部分项工程量清单与计价表
工程名称：闽东执法支队办公楼维修工程 | [6 empty] | 第4页 共12页
序号 | 项目编码 | 项目名称 | 项目特征描述 | 计量单位 | 工程量 | 金 额(元)
[6 empty] | 综合单价 |  | 合价
38 | 011101006001 | 平面砂浆找平层 | (1)四层宿舍地面 (2)找平层厚度、砂浆配合比:20mm厚、1:3 M30(42.5) | m2 | 141.716
39 | 011101006002 | 平面砂浆找平层 | (1)屋面层 (2)找平层厚度、砂浆配合比:20mm厚、1:3 M30(42.5) | m2 | 286.993
40 | 011102003001 | 块料楼地面 | (1)四层宿舍地面 (2)结合层厚度、砂浆配合比:30mm厚、1:3 M30(42.5) (3)面层材料品种、规格、颜色:玻化砖、800*800mm | m2 | 132.64
41 | 011102003002 | 块料楼地面 | (1)四层会议室、材料室地面 (2)结合层厚度、砂浆配合比:20mm、1:3 M30(42.5) (3)面层材料品种、规格、颜色:玻化砖、800×800mm | m2 | 38.403
42 | 011102003003 | 块料楼地面 | (1)三层卫生间、四层沐浴室楼面 (2)结合层厚度、砂浆配合比:20mm、1:3 M30(42.5) (3)面层材料品种、规格、颜色:防滑砖、400*400mm | m2 | 19.065
43 | 011105003001 | 块料踢脚线 | (1)宿舍、会议室踢脚线 (2)踢脚线高度:150mm高 (3)粘贴层厚度、材料种类:10mm厚、1:2 M45(42.5) (4)面层材料品种、规格、颜色:瓷质地面砖 | m2 | 26.169
墙面
44 | 011201001004 | 墙面一般抹灰 | (1)一层车库瓷砖拆除部分 (2)墙体类型:砖墙、混凝土墙 (3)底层厚度、砂浆配合比:12mm、1:3 M30(42.5) (4)面层厚度、砂浆配合比:3mm、1:2.5 M40(42.5) (5)详加固后装修恢复做法说明 | m2 | 44.092
45 | 011201001001 | 墙面一般抹灰 | (1)四层外墙面 (2)墙体类型:砖墙、混凝土墙 | m2 | 370.91
分部分项工程量清单与计价表
工程名称：闽东执法支队办公楼维修工程 | [6 empty] | 第5页 共12页
序号 | 项目编码 | 项目名称 | 项目特征描述 | 计量单位 | 工程量 | 金 额(元)
[6 empty] | 综合单价 |  | 合价
(3)底层厚度、砂浆配合比:12mm、1:3 M30(42.5) (4)面层厚度、砂浆配合比:6mm、1:2.5 M40(42.5)
46 | 011201001003 | 墙面一般抹灰 | (1)一层车库内墙面 (2)墙体类型:砖墙、混凝土墙 (3)底层厚度、砂浆配合比:9mm、1:0.5:3 (4)面层厚度、砂浆配合比:5mm、1:0.5:2.5 | m2 | 408.31
47 | 011201001002 | 墙面一般抹灰 | (1)四层宿舍、会议室、材料室内墙 (2)墙体类型:砖墙、混凝土墙 (3)界面剂类型:加气混凝土专用界面剂 (4)底层厚度、砂浆配合比:8mm厚、1:1:6水泥石灰膏砂浆打底 (5)面层厚度、砂浆配合比:5mm厚、1:2.5水泥砂浆抹平 | m2 | 506.36
48 | 011201001005 | 墙面一般抹灰 | (1)原有挡墙 (2)墙体类型:砖墙、混凝土墙 (3)底层厚度、砂浆配合比:20mm、1:3 M30(42.5) | m2 | 228.488
49 | 011210001001 | 木隔断 | (1)四层会议室 (2)骨架、边框材料种类、规格:木龙骨 (3)隔板材料品种、规格、颜色:硅酸钙板、6厚 | m2 | 5.4
50 | 011406001004 | 抹灰面油漆涂料 | (1)一层车库瓷砖拆除部分 (2)基层类型:抹灰面 (3)腻子种类、遍数:二遍 (4)油漆涂料品种、遍数（或厚度）:刷底漆一遍、水泥漆二遍 | m2 | 44.092
51 | 011406001001 | 抹灰面油漆涂料 | (1)四层外墙面 (2)基层类型:抹灰面 (3)腻子种类、遍数:二遍 (4)油漆涂料品种、遍数（或厚度）:刷底漆一遍、水泥漆二遍 | m2 | 370.91
52 | 011406001002 | 抹灰面油漆涂料 | (1)部位:四层宿舍、 | m2 | 506.36
分部分项工程量清单与计价表
工程名称：闽东执法支队办公楼维修工程 | [6 empty] | 第6页 共12页
序号 | 项目编码 | 项目名称 | 项目特征描述 | 计量单位 | 工程量 | 金 额(元)
[6 empty] | 综合单价 |  | 合价
会议室、控制室、材料室内墙 (2)基层类型:抹灰面 (3)腻子种类、遍数:二遍 (4)油漆涂料品种、遍数（或厚度）:水泥漆、二遍
53 | 011406001005 | 抹灰面油漆涂料 | (1)部位:一层车库 (2)基层类型:抹灰面 (3)腻子种类、遍数:二遍 (4)油漆涂料品种、遍数（或厚度）:水泥漆、二遍 | m2 | 408.31
54 | 011406001008 | 抹灰面油漆涂料 | (1)部位:原有挡墙 (2)基层类型:找平层 (3)腻子种类、遍数:腻子两道 (4)油漆涂料品种、遍数（或厚度）:底漆一道、面漆两道 | m2 | 228.488
55 | 011204003001 | 块料墙面 | (1)三层卫生间、四层沐浴房 (2)墙体类型:砖墙 (3)安装方式:水泥砂浆粘贴 (4)面层材料品种、规格、颜色:300*600瓷砖 | m2 | 97.602
天棚面
56 | 011301001001 | 天棚抹灰 | (1)宿舍天棚面 (2)基层类型:混凝土面 (3)抹灰厚度、材料种类:8mm (4)砂浆配合比:1:2.5 M40(42.5) 、1:3 M30(42.5) | m2 | 141.716
57 | 011301001003 | 天棚抹灰 | (1)会议室 (2)基层类型:混凝土面 (3)抹灰厚度、材料种类:14mm (4)砂浆配合比:1:3 M30(42.5) | m2 | 93.605
58 | 011301001002 | 天棚抹灰 | (1)一层车库 (2)基层类型:混凝土面 (3)抹灰厚度、材料种类:5+3mm水泥石膏砂浆 (4)砂浆配合比:1:0.5:2.5、1:0.5:3 | m2 | 180.3
59 | 011406001003 | 抹灰面油漆涂料 | (1)部位:宿舍天棚面 (2)基层类型:抹灰面 (3)腻子种类、遍数: | m2 | 141.716
分部分项工程量清单与计价表
工程名称：闽东执法支队办公楼维修工程 | [6 empty] | 第7页 共12页
序号 | 项目编码 | 项目名称 | 项目特征描述 | 计量单位 | 工程量 | 金 额(元)
[6 empty] | 综合单价 |  | 合价
二遍 (4)油漆涂料品种、遍数（或厚度）:水泥漆、二遍
60 | 011406001007 | 抹灰面油漆涂料 | (1)部位:会议室天棚面 (2)基层类型:抹灰面 (3)腻子种类、遍数:二遍 (4)油漆涂料品种、遍数（或厚度）:水泥漆、二遍 | m2 | 93.605
61 | 011406001006 | 抹灰面油漆涂料 | (1)部位:一层车库天棚面 (2)基层类型:找平层 (3)腻子种类、遍数:二遍 (4)油漆涂料品种、遍数（或厚度）:水泥漆、二遍 | m2 | 180.3
62 | 011302001001 | 天棚吊顶 | (1)三层卫生间、四层沐浴室 (2)吊顶形式、吊杆规格、高度:嵌入式 (3)龙骨材料种类、规格、中距:铝合金龙骨、600*600mm (4)面层材料品种、规格:铝扣板、600*600mm | m2 | 19.065
63 | 011302001002 | 天棚吊顶 | (1)四层会议室 (2)吊顶形式、吊杆规格、高度:装配式 (3)龙骨材料种类、规格、中距:U形轻钢龙骨 (4)面层材料品种、规格:硅酸钙板 | m2 | 86.34
门窗
64 | 010805005001 | 全玻自由门 | (1)不锈钢包边 (2)玻璃品种、厚度:18mm钢化玻璃 | 樘 | 1
65 | 010807001001 | 金属（塑钢、断桥）窗 | (1)C2015 (2)框、扇材质:铝合金 (3)玻璃品种、厚度:钢化玻璃、δ6 | m2 | 9
66 | 010802001001 | 金属（塑钢）门 | (1)门框、扇材质:塑钢门 | m2 | 5.04
67 | 010802003001 | 钢木门 | (1)门框、扇材质:钢木门 | m2 | 30.72
68 | 010803001001 | 金属卷帘（闸）门 | (1)一层车库 (2)JM3029、JM4029、JM3529 (3)门材质:铝合金 | 樘 | 11
其他
分部分项工程量清单与计价表
工程名称：闽东执法支队办公楼维修工程 | [6 empty] | 第8页 共12页
序号 | 项目编码 | 项目名称 | 项目特征描述 | 计量单位 | 工程量 | 金 额(元)
[6 empty] | 综合单价 |  | 合价
69 | 01BC001 | 成品洗脸台 | (1)一层定制成品洗脸台（尺寸1000*600mm） | 个 | 1
70 | 01BC002 | 成品玻璃淋浴房 | (1)2层、4层18厘成品玻璃淋浴房 (2)规格:900*900*2000mm | 套 | 4
71 | 011505001001 | 洗漱台 | (1)二层卫生间、四层洗衣池 (2)材料品种、规格、颜色:大理石 | m2 | 1.953
72 | 011210005001 | 成品隔断 | (1)一层卫生间 (2)隔断材料品种、规格、颜色:防潮板 | m2 | 8.766
73 | 011503001001 | 金属扶手、栏杆、栏板 | (1)四层 (2)扶手材料种类、规格:不锈钢扶手 | m | 21
安装工程 | [8 empty] | 单位工程(17安装)
1F 电气工程 | [8 empty] | 分项工程(17安装)
74 | 030411001001 | 配管 | (1)砖、混凝土结构暗配 JDG16 | m | 93.64
75 | 030411001002 | 配管 | (1)砖、混凝土结构暗配 JDG20 | m | 95.43
76 | 030411004001 | 配线 | (1)穿照明线(铜芯 ) WDZ-BYJ-2.5 | m | 286.92
77 | 030411004002 | 配线 | (1)穿动力线(铜芯 ) WDZ-BYJ-4 | m | 280.6
78 | 030412001001 | 普通灯具 | (1)吸顶灯 40W | 套 | 11
79 | 030404033001 | 风扇 | (1)民用电器安装(风扇安装 排气扇) | 台 | 1
80 | 030404035001 | 插座 | (1)安全型二、三极插座 (中档)10A | 个 | 11
81 | 030411006001 | 接线盒 | (1)接线盒安装(暗装接线盒) | 个 | 11
82 | 030411006002 | 接线盒 | (1)接线盒安装(暗装开关(插座)盒) | 个 | 11
4F 电气工程 | [8 empty] | 分项工程(17安装)
83 | 030404017001 | 配电箱 | (1)成套配电箱安装(悬挂嵌入式) 1AL | 台 | 1
84 | 030411002001 | 线槽 | (1)塑料线槽敷设 50*20 | m | 31.29
85 | 030411001003 | 配管 | (1)砖、混凝土结构暗配 JDG16 | m | 152.07
86 | 030411001004 | 配管 | (1)砖、混凝土结构暗配 JDG20 | m | 46.25
87 | 030411001005 | 配管 | (1)砖、混凝土结构暗配 JDG25 | m | 92.18
88 | 030411006003 | 接线盒 | (1)接线盒安装(暗装接线盒) (2)普通开关、按钮安装(空白面板安装) | 个 | 14
分部分项工程量清单与计价表
工程名称：闽东执法支队办公楼维修工程 | [6 empty] | 第9页 共12页
序号 | 项目编码 | 项目名称 | 项目特征描述 | 计量单位 | 工程量 | 金 额(元)
[6 empty] | 综合单价 |  | 合价
89 | 030411004003 | 配线 | (1)穿照明线(铜芯 ) WDZ-BYJ-2.5 | m | 597.86
90 | 030411004004 | 配线 | (1)穿动力线(铜芯 ) WDZ-BYJ-4 | m | 285.54
91 | 030411004005 | 配线 | (1)线槽配线 WDZ-BYJ-2.5 | m | 368.79
92 | 030411004006 | 配线 | (1)线槽配线 WDZ-BYJ-4 | m | 96.84
93 | 030412001002 | 普通灯具 | (1)吸顶灯 40W | 套 | 24
94 | 030404034001 | 照明开关 | (1)单联单控开关 （中档）10A | 个 | 2
95 | 030404034002 | 照明开关 | (1)单联双控开关 （中档）10A | 个 | 19
96 | 030404035002 | 插座 | (1)安全型二、三极插座 (中档)10A | 个 | 17
97 | 030404035003 | 插座 | (1)带开关安全型三极插座 (中档)16A | 个 | 10
98 | 030411006004 | 接线盒 | (1)接线盒安装(暗装接线盒) | 个 | 24
99 | 030411006005 | 接线盒 | (1)接线盒安装(暗装开关(插座)盒) | 个 | 48
100 | 030414002001 | 送配电装置系统 | (1)输配电装置系统调试(≤1kV交流供电) | 系统 | 1
4F 弱电工程 | [8 empty] | 分项工程(17安装)
综合布线系统
101 | 030411002002 | 线槽 | (1)塑料线槽敷设 50*20 | m | 31.17
102 | 030411001006 | 配管 | (1)砖、混凝土结构暗配 JDG20 | m | 85.53
103 | 030411006006 | 接线盒 | (1)接线盒安装(暗装接线盒) (2)普通开关、按钮安装(空白面板安装) | 个 | 9
104 | 030502005001 | 双绞线缆 | (1)双绞线缆(管内穿放 ≤4对) UTP6 | m | 175.06
105 | 030502005002 | 双绞线缆 | (1)双绞线缆(线槽内布放 ≤4对) UTP6 | m | 318.36
106 | 030502012001 | 信息插座 | (1)网络插座 (2)安装信息插座底盒(接线盒)(砖墙内) | 个/块 | 11
107 | 030502001001 | 机柜、机架 | (1)网络机柜 | 台 | 1
广播系统
108 | 030411001007 | 配管 | (1)砖、混凝土结构暗配 JDG16 | m | 26.51
109 | 030411004007 | 配线 | (1)穿多芯软导线 ZCN-RV-2*1.5 | m | 27.51
110 | 030904007001 | 消防广播(扬声器) | (1)消防广播(扬声器)安装(扬声器 吸顶式(3W-5W)) | 个 | 4
分部分项工程量清单与计价表
工程名称：闽东执法支队办公楼维修工程 | [6 empty] | 第10页 共12页
序号 | 项目编码 | 项目名称 | 项目特征描述 | 计量单位 | 工程量 | 金 额(元)
[6 empty] | 综合单价 |  | 合价
111 | 030411006007 | 接线盒 | (1)接线盒安装(暗装接线盒) | 个 | 4
3F 电气工程 | [8 empty] | 分项工程(17安装)
112 | 030411001008 | 配管 | (1)砖、混凝土结构暗配 JDG16 | m | 25.71
113 | 030411004008 | 配线 | (1)穿照明线(铜芯 ) WDZ-BYJ-2.5 | m | 81.63
114 | 030412001003 | 普通灯具 | (1)吸顶灯 40W | 套 | 1
115 | 030412001004 | 普通灯具 |  | 套 | 2
116 | 030404033002 | 风扇 | (1)民用电器安装(风扇安装 排气扇) | 台 | 2
117 | 030404034003 | 照明开关 | (1)单联单控开关 （中档）10A | 个 | 1
118 | 030404034004 | 照明开关 | (1)双联单控开关 （中档）10A | 个 | 1
119 | 030411006008 | 接线盒 | (1)接线盒安装(暗装接线盒) | 个 | 3
120 | 030411006009 | 接线盒 | (1)接线盒安装(暗装开关(插座)盒) | 个 | 2
1F 水卫工程 | [8 empty] | 分项工程(17安装)
给水
121 | 031001006001 | 塑料管 | (1)热熔 (2)室内 (3)给水 (4)PE DN50 (5)符合设计要求 | m | 108.19
122 | 031001006002 | 塑料管 | (1)热熔 (2)室内 (3)给水 (4)PE DN50 (5)符合设计要求 | m | 8.26
123 | 031002001001 | 管道支架 | (1)管道支架制作、安装 | kg | 41.653
124 | 031201003001 | 金属结构刷油 | (1)手工除锈(一般钢结构 轻锈) (2)一般钢结构(红丹防锈漆 第一遍) (3)一般钢结构(红丹防锈漆 每增一遍) (4)一般钢结构(调和漆 第一遍) (5)一般钢结构(调和漆 每增一遍) | kg | 41.653
分部小计
3/4F 水卫工程 | [8 empty] | 分项工程(17安装)
给水
125 | 031001007001 | 复合管 | (1)室内(钢塑复合管(螺纹连接) 公称直径32mm以内) (2)管道及管件安装 | m | 41.6
分部分项工程量清单与计价表
工程名称：闽东执法支队办公楼维修工程 | [6 empty] | 第11页 共12页
序号 | 项目编码 | 项目名称 | 项目特征描述 | 计量单位 | 工程量 | 金 额(元)
[6 empty] | 综合单价 |  | 合价
，水压试验及水冲洗 (3)管道消毒、冲洗
126 | 031001006003 | 塑料管 | (1)室内PPR塑料给水管(热熔连接) 外径32mm以内 (2)管道及管件安装，水压试验及水冲洗 (3)管道消毒、冲洗 | m | 1.51
127 | 031001006004 | 塑料管 | (1)室内PPR塑料给水管(热熔连接) 外径25mm以内 (2)管道及管件安装，水压试验及水冲洗 (3)管道消毒、冲洗 | m | 12.49
128 | 031001006005 | 塑料管 | (1)室内热PPR塑料给水管(热熔连接) 外径25mm以内 (2)管道及管件安装，水压试验及水冲洗 (3)管道消毒、冲洗 | m | 1.03
129 | 031003001001 | 螺纹阀门 | (1)截止阀 DN32 | 个 | 2
130 | 031003001002 | 螺纹阀门 | (1)止回阀 DN32 | 个 | 1
131 | 031004003001 | 洗脸盆 | (1)洗脸盆(台上式 冷水) | 组 | 1
132 | 031004006001 | 大便器 | (1)蹲式大便器安装(瓷低水箱) | 组 | 5
133 | 031004007001 | 小便器 | (1)壁挂式小便器安装(感应开关 埋入式) | 组 | 4
134 | 031004010001 | 淋浴器 | (1)成套淋浴器(手动开关 冷热水) | 套 | 2
135 | 030413003001 | 打洞(孔) | (1)堵洞(公称直径100mm以内) | 个 | 5
136 | 030413003002 | 打洞(孔) | (1)堵洞(公称直径100mm以内) | 个 | 5
137 | 010101007001 | 管沟土方 | (1)管道挖土方(管道挖填土方 管道公称直径50mm以内0.6m深) | m | 27.4
分部小计
排水系统
138 | 031001006006 | 塑料管 | (1)室内塑料排水管(粘接) 外径110mm以内 (2)管道及管件安装，灌水试验 | m | 4.14
139 | 031001006007 | 塑料管 | (1)室内塑料排水管(粘接) 外径50mm以内 (2)管道及管件安装，灌水试验 | m | 6.93
140 | 031004014001 | 给、排水附(配)件 |  | 个 | 2
141 | 030413003003 | 打洞(孔) | (1)堵洞(公称直径10 | 个 | 2
分部分项工程量清单与计价表
工程名称：闽东执法支队办公楼维修工程 | [6 empty] | 第12页 共12页
序号 | 项目编码 | 项目名称 | 项目特征描述 | 计量单位 | 工程量 | 金 额(元)
[6 empty] | 综合单价 |  | 合价
0mm以内)
分部小计
合 计

## 单价措施项目清单与计价表
单价措施项目清单与计价表
工程名称：闽东执法支队办公楼维修工程 | [6 empty] | 第1页 共1页
序号 | 项目编码 | 项目名称 | 项目特征描述 | 计量单位 | 工程量 | 金 额(元)
[6 empty] | 综合单价 |  | 合价
单项工程 | [8 empty] | 单项工程(17房屋建筑与装饰)
房屋建筑与装饰工程 | [8 empty] | 单位工程(17房屋建筑与装饰)
一般土建 | [8 empty] | 分项工程(17房屋建筑与装饰)
1 | 011701002001 | 外脚手架及垂直封闭安全网 | (1)服务对象:外墙 (2)搭设方式:双排 (3)搭设高度:30m以内 (4)脚手架材质:钢管 (5)安全网材质:密目安全网（阻燃） | m2 | 470.34
2 | 011703001002 | 垂直运输 | (1)建筑物檐口高度、层数:3层 | 项 | 1
3 | 011703001001 | 垂直运输 | (1)4层 | 项 | 1
4 | 011703001003 | 垂直运输 | (1)屋面层 | 项 | 1
装饰 | [8 empty] | 分项工程(17房屋建筑与装饰)
5 | 011701002002 | 外脚手架及垂直封闭安全网 | (1)服务对象:原有挡墙处 (2)搭设方式:双排 (3)搭设高度:30m以内 (4)脚手架材质:钢管 (5)安全网材质:密目安全网（阻燃） | m2 | 228.488
安装工程 | [8 empty] | 单位工程(17安装)
1F 电气工程 | [8 empty] | 分项工程(17安装)
6 | 031301017001 | 脚手架搭拆 |  | 项 | 1
4F 电气工程 | [8 empty] | 分项工程(17安装)
7 | 031301017002 | 脚手架搭拆 |  | 项 | 1
4F 弱电工程 | [8 empty] | 分项工程(17安装)
8 | 031301017003 | 脚手架搭拆 |  | 项 | 1
3F 电气工程 | [8 empty] | 分项工程(17安装)
9 | 031301017004 | 脚手架搭拆 |  | 项 | 1
1F 水卫工程 | [8 empty] | 分项工程(17安装)
10 | 031301017005 | 脚手架搭拆 |  | 项 | 1
3/4F 水卫工程 | [8 empty] | 分项工程(17安装)
11 | 031301017006 | 脚手架搭拆 |  | 项 | 1
合 计

## 总价措施项目清单与计价表
总价措施项目清单与计价表
工程名称：闽东执法支队办公楼维修工程 |  |  |  | 第1页 共1页
序号 | 项 目 名 称 | 计 算 基 础 (元) | 费 率(%) | 金 额(元)
单项工程
房屋建筑与装饰工程
1 | 安全文明施工费
1.1 | 一般土建
1.2 | 装饰
2 | 其他总价措施费
2.1 | 一般土建
2.2 | 装饰
3 | 扬尘防治措施费
3.1 | 一般土建
3.2 | 装饰
安装工程
1 | 安全文明施工费
1.1 | 1F 电气工程
1.2 | 4F 电气工程
1.3 | 4F 弱电工程
1.4 | 3F 电气工程
1.5 | 1F 水卫工程
1.6 | 3/4F 水卫工程
2 | 其他总价措施费
2.1 | 1F 电气工程
2.2 | 4F 电气工程
2.3 | 4F 弱电工程
2.4 | 3F 电气工程
2.5 | 1F 水卫工程
2.6 | 3/4F 水卫工程
3 | 扬尘防治措施费
3.1 | 1F 电气工程
3.2 | 4F 电气工程
3.3 | 4F 弱电工程
3.4 | 3F 电气工程
3.5 | 1F 水卫工程
3.6 | 3/4F 水卫工程
合 计

## 其他项目清单与计价汇总表
其他项目清单与计价汇总表
工程名称：闽东执法支队办公楼维修工程 |  |  | 第1页 共1页
序号 | 项 目 名 称 | 金额(元) | 备注
1 | 暂列金额
2 | 专业工程暂估价
3 | 总承包服务费
合 计 |  |  | ——

## 暂列金额明细表
暂列金额明细表
工程名称：闽东执法支队办公楼维修工程 |  |  | 第1页 共1页
序号 | 项 目 名 称 | 金额(元) |  | 备 注
1 | 设计变更和现场签证暂列金额
2 | 优质工程增加费
3 | 缩短定额工期增加费
4 | 发包人检测费
5 | 工程噪音超标排污费
6 | 渣土收纳费
7 | 加固工程检测费用
合 计 |  |  |  | ——

## 专业工程暂估价明细表
专业工程暂估价明细表
工程名称：闽东执法支队办公楼维修工程 |  |  | 第1页 共1页
序号 | 项 目 名 称 | 金额(元) |  | 备 注
合 计 |  |  |  | ——

## 总承包服务费计价表
总承包服务费计价表
工程名称：闽东执法支队办公楼维修工程 |  |  |  | 第1页 共1页
序号 | 项 目 名 称 | 计算基础(元) | 费率(%) | 金额(元)
合 计

## 甲供材料一览表
甲供材料一览表
工程名称：闽东执法支队办公楼维修工程 | [9 empty] | 第1页 共1页
序号 | 工料机编码 | 工料机名称 | 规格、型号等特殊要求 | 单位 | 数量 | 单价(元) | 合价(元) | 质量等级 | 供应时间 | 送达地点 | 备注
甲供材料费合计(元) | [7 empty] | --- | --- | --- | ---